## Plan1
ESTADO DA PARAÍBA
PREFEITURA MUNICIPAL DE ITAPOROROCA
CONSTRUÇÃO DO PRÉDIO DA ESCOLA MUNICIPAL DE ENSINO FUNDAMENTAL SANTA HELENA
CONSTRUÇÃO DE ESCOLA COM 06 SALAS DE AULA
PLANILHA DE SERVIÇOS DIVERSOS
[6 empty] | BDI = | 25%
ITEM | DESCRIÇÃO SERVIÇO | QUANT | UNID | QUANT. P.U.S/ BDI | QUANT. P.U.C/ BDI | P.PARCIAL | SINAPI JUNHO/2018
1.0 | SERVIÇOS PREMILARES
1.1 | EXECUÇÃO DE ESCRITÓRIO EM CANTEIRO DE OBRA EM ALVENARIA, NÃO INCLUSO MOBILIÁRIO E EQUIPAMENTOS (3,50 x 2,60 m) | 9.1 | m² | 692.22 | 865.28 | 7874.05 | 93206
1.2 | EXECUÇÃO DE ALMOXARIFADO EM CANTEIRO DE OBRA EM ALVENARIA, INCLUSO PRATELEIRA (10,00 x 4,00 m) | 40 | m² | 555.56 | 694.45 | 27778 | 93209
1.3 | EXECUÇÃO DE SANITÁRIO E VESTIÁRIO EM CANTEIRO DE OBRA EM ALVENARIA, NÃO INCLUSO MOBILIÁRIO: (2 X 2,00 X 1,50 m) | 6 | m² | 633.23 | 791.54 | 4749.24 | 93213
1.4 | ENTRADA DE ENERGIA ELÉTRICA AÉREA MONOFÁSICA 50A COM POSTE DE CONCRETO, INCLUSIVE CABEAMENTO, CAIXA DE PROTEÇÃO PARA MEDIDOR E ATERRAMENTO | 1 | unid | 940.69 | 1175.86 | 1175.86 | 9540
1.5 | LIGAÇÃO PREDIAL DE ÁGUA EM MURETA DE CONCRETO, PROVISÓRIA OU DEFINITIVA, COM FORNECIMENTO DE MATERIAL INCLUSIVE MURETA E HIDRÔMETRO, REDE DM 25 mm | 1 | unid | 409.09 | 511.36 | 511.36 | 6096
1.6 | PLACA DE OBRA EM CHAPA DE AÇO GALVANIZADA | 6 | m² | 313.61 | 392.01 | 2352.06 | 74209/001
| TOTAL |  |  |  |  | 44440.57
PLANILHA DE ESGOTAMENTO
ITEM | DESCRIÇÃO SERVIÇO | QUANT | UNID | QUANT. P.U.S/ BDI | QUANT. P.U.C/ BDI | P.PARCIAL | SINAPI JUNHO/2018
1.0 | TANQUE SÉPTICO RETANGULAR, EM ALVENARIA COM BLOCOS DE CONCRETO, DIMENSÕES INTERNAS: 1,6 X 4,6 X 2,4 M, VOLUME ÚTIL: 14720 L (PARA 105 CONTRIBUINTES). | 1 | unid | 7160.7 | 8950.88 | 8950.88 | 98087
2.0 | FILTRO ANAERÓBIO RETANGULAR, EM ALVENARIA COM BLOCOS DE CONCRETO, DIMENSÕES INTERNAS: 1,6 X 5,6 X 1,67 M, VOLUME ÚTIL: 10752 L (PARA 103 CONTRIBUINTES | 1 | unid | 8752.94 | 10941.18 | 10941.18 | 98093
3.0 | CAIXA DE GORDURA ESPECIAL (CAPACIDADE: 312 L - PARA ATÉ 146 PESSOAS SERVIDAS PICO, RETANGULAR, EM ALVENARIA COM BLOCOS DE CONCRETO, DIMENSÕES INTERNAS = 0,4X1,2 M, ALTURA INTERNA | 1 | unid | 489.03 | 611.29 | 611.29 | 98109
4.0 | CAIXA DE INSPEÇÃO EM CONCRETO PRÉ-MOLDADO DN 60CM COM TAMPA H= 60CM -FORNECIMENTO E INSTALACAO | 7 | unid | 153.91 | 192.39 | 1346.73 | 74166/001
5.0 | TUBO PVC, SERIE NORMAL, ESGOTO PREDIAL, DN 100 MM, FORNECIDO E INSTALADO EM RAMAL DE DESCARGA OU RAMAL DE ESGOTO SANITÁRIO | 55 | m | 31.28 | 39.1 | 2150.5 | 89714
| TOTAL |  |  |  |  | 24000.58
PLANILHA DO MURO
ITEM | DESCRIÇÃO SERVIÇO | QUANT | UNID | QUANT. P.U.S/ BDI | QUANT. P.U.C/ BDI | P.PARCIAL | SINAPI JUNHO/2018
1.0 | MURO EM ALVENARIA BLOCO CERÂMICO, E=0,09M, C/ALV DE PEDRA (35X60CM), PILARES (9X20CM) A CADA 3,0M, CINTAS INFERIOR E SUPERIOR (9X15CM) EM CONCRETO ARMADO FCK=20,0 MPA, C/CHAPISCO, REBOCO E PINT. HIDRACOR SOBRE ALVENARIA. | 120 | m | 176.86 | 221.08 | 26529.6 | composição
2.0 | GRADIL DE FERRO EM BARRA CHAT de ferro em barra chata de 2" x 1/4 " VERTICAIS ESPAÇADAS DE 10 CM, MONTANTE EM PERFIL QUADRADO DE 1" ESPAÇADO 3,00 M, BARRAS PARALELAS HORIZONTAIS DE 2' X 1/4", INCLUSIVE PORTÃO , MURETA H= 0,30 M EM ALVENARIA DE BLOCOS, ESPESSURA 9 CM, CHAPISCO E REBOCADA INCLUSIVE PORTÕES | 142.8 | m² | 153.91 | 192.39 | 27473.29 | 74166/001
3.0 | PINTURA ESMALTE BRILHANTE (DUAS DEMÃOS) SÔBRE SUPERFÍCIE METÁLICA, INCLUSIVE PROTEÇÃO COM ZARCÃO (UMA DEMÃO) | 285.6 | m² | 27.24 | 34.05 | 9724.68 | 95468
| TOTAL |  |  |  |  | 63727.57